## 莱克吹风机V2.3.2
莱克吹风机V2.3.2 BOM
分类 | 封装 | 品名/值 |  | 位号 | 数量 | 备注
贴片电容 | 0603 50V 材质：X7R | 101 | 电容贴片 | C20,C21,C24,C25,C32,C33 | 6 | 国巨
|  | 102 |  | C8,CB2,CB8,CB4 | 4 | 国巨
|  | 103 |  | C13,C39 | 2 | 国巨
|  | 104 | 电容贴片 | C1,C3,C4,C9,C10,C16,C18,C19,C23,C27,C28,C30,C31,C35,CB5 | 15 | 国巨
| 0603 25V 材质：X5R | 105 | 电容贴片 | C2 | 1 | 国巨
| 0805 100V 材质：X7R | 102 |  | CB1,CB7,CB13 | 3 | 国巨
|  | 681 |  | C1A,C1B,C1C | 3 | 国巨
|  | 223 |  | CB3,CB9,CB15 | 3 | 国巨
|  | 104 |  | C12,C6A,C6B,C6C | 4 | 国巨
| 1206 25V 材质：X7R | 475 | 电容贴片 | C11,C34 | 2 | 国巨
| 1206 50V 材质：X5R | 106 |  | C17,C22,C29 | 3 | 国巨
贴片电阻 | 0603 1% | 1K |  | R20,R26,R27,R28 | 4 | 国巨
|  | 10K |  | R31,R52 | 2 | 国巨
|  | 3K |  | R34 | 1 | 国巨
|  | 200R |  | R29,R32,R33 | 3 | 国巨
| 0805 0.5%/50PPM | 5.1K |  | R6,R17 | 2 | 国巨
|  | 100K |  | R1,R55 | 2 | 国巨
| 0603 5% | 0R | Resistor | RB19 | 1 | 国巨
|  | 10R |  | R2,R7,R11,R36,R41,R44 | 6 | 国巨
|  | 22R |  | R3,R25,R40 | 3 | 国巨
|  | 100R |  | R9,R10,R38,R39,R43,R46 | 6 | 国巨
|  | 1K |  | R50,R53 | 2 | 国巨
|  | 2.2K | Resistor | R56,RB1,RB7,RB15,RB16,RB17,RB25,RB27,RB30,RB31,RB37,RUH,RUL,RVH,RVL,RWH,RWL | 17 | 国巨
|  | 3K |  | RB5,RB26,RB35 | 3 | 国巨
|  | 3.3K |  | RB4,RB11,RB22 | 3 | 国巨
|  | 4.7K | Resistor | R18,R21,R35,R57,R67,RB6,RB24,RB36 | 8 | 国巨
|  | 10K |  | R4,R5,R12,R13,R37,R42,R45,R49,R8,R62,RB13,RB14,RB18,RB23,RB29 | 15 | 国巨
|  | 15K |  | R59 | 1 | 国巨
|  | 30K |  | R30,R58 | 2 | 国巨
|  | 33K | Resistor | RB2,RB20,RB32 | 3 | 国巨
|  | 47K | Resistor | RB10 | 1 | 国巨
|  | 100K |  | R63,RB3,RB8,RB21,RB28,RB33,RB40 | 7 | 国巨
|  | 150K | Resistor | RB12 | 1 | 国巨
|  | 1M |  | RB9 | 1 | 国巨
| 0805 5% | 0R |  | R22 | 1 | 国巨
|  | 1K |  | R23 | 1 | 国巨
|  | 6.2K |  | R54 | 1 | 国巨
|  | 10K |  | R47 | 1 | 国巨
|  | 15K |  | R48 | 1 | 国巨
|  | 100K |  | R15,R51,R69 | 3 | 国巨
|  | 200K |  | R68 | 1 | 国巨
|  | 30K |  | R16,R24 | 2 | 国巨
| 1210 5% | 2K |  | R60,R61 | 2 | 国巨
| 1206 5% | 100K |  | R14,R19 | 2 | 国巨
贴片二极管 | DO-214AC(SMA) /DIODE-4001 | US1M |  | D4,D7,D8,D9,D10 | 5 | 不凡
贴片二极管 | SOD-323 | 1N4007 |  | D1,D3 | 2
贴片二极管 | SOD-323 | 1N4148 |  | D2,D5,D12,D1A,D1B,D1C,D2A,D2B,D2C | 9
贴片稳压二极管 | SOD-123 | 15V/0.5W/稳压管 |  | D14 | 1 | 15V
贴片二极管 | SOD-123 | FFM107(FR107) |  | D13,D15 | 2 | FR107
贴片发光二极管 | LED0805 | 红色 |  | LED1 | 1 | RED
温控元件 | 0805R | NTC 3450/10K |  | NR1 | 1
NPN 贴片三极管 | SOT23 | MMBT5551 |  | Q1,Q4,Q5,Q6,Q7,Q10,QB1,QB2,QB3,QB4,QB5,QB6 | 12
PNP贴片三极管 | SOT23 | MMBT5401 |  | Q3,Q8,Q11 | 3
贴片运放 | SO8 | LMV358 |  | U3 | 1 | ST公司
贴片驱动 | SO8 | IR2103S |  | U6,U7,U8 | 3 | IR公司
贴片稳压 | SO8 | SD4933 |  | U4 | 1 | 士兰
贴片MCU | LQFP32 | STM8S903K3T6C |  | U1 | 1 | ST公司
贴片5V稳压源 | SOT-89 | HT7550-2(1%) |  | U2 | 1 | HOLTEK公司
贴片比较器 | SO-14 | LM339(SO-14) |  | U5 | 1 | TI公司
直插电容(高频低阻） | 13*20mm | 100uF/100V |  | C7A,C7B | 2 | 永立
| 16*26mm | 470uF/100V |  | C6 | 1 | 永立
| 8*15mm | 6.8uF/250V |  | C14 | 1 | 永立
| 6.3*11mm | 100uF/25V |  | C7 | 1 | 永立
| 6.3*11mm | 4.7uF/100V |  | C36 | 1
| 6.3*11mm | 220uF/16V |  | C5 | 1 | 永立
CBB电容 | CBB/100V/104 | 100V/104 |  | CB6,CB10,CB12 | 3
PNP 直插三极管 | TO-92MOD大型 | A1013 |  | Q2 | 1 | 大型
MOS管 | TO-92 | NCE0202Z |  | Q9 | 1 | NCEPOWER
烧录母座 | SIP4-2.54MM | SIP4-2.54MM |  | J2 | 1 | 黑色排座
3W直插电阻 | AXIAL0.8 | 100R/3W |  | RT1 | 1 | 功率：3W
康铜丝 | 12.5X1.5mm | 5.5mR |  | RR1,RR2 | 2
工型电感 | 9*12mm | 220uH工型电感(500mA) |  | L1 | 1 | 需500mA电流
MOS管 | TO-220FB-3L | HY3312P |  | V0A,V0B,V0C,V1A,V1B,V1C | 6 | 后羿公司
线束 | 见图纸
其它 | 主PCB | 双面/57*72mm |  | SY-LKCFDCJ-V2.3,2016-09-20 | 1 | 无铅加厚铜
绝缘套 | D=6，H=20 | 黑色绝缘套/热缩管 |  | 套在RT1/100R/3W上 | 1
| 云母片（绝缘垫片） |  |  | 40*55mm | 1
| 绝缘粒子 |  | 见图2 |  | 6
| 螺丝（PM）（平头） | 3*8mm |  | 拧散热片螺丝 | 6
绝缘垫片 | 绝缘垫片5*11mm | 绝缘垫片5*11mm |  | 插件电解C36下加绝缘垫片 | 3
开关组件 | MSF-2120，20A 60VDC |  |  | 连在电源线上(线束连接) | 1
| MOS管散热盒 | 铝盒 | 见图1 | 82*63*24mm | 1 | 莱克制造
灌胶 | 聚氨酯灌封胶 | PU552白 |  | A:B=5:1 | 40g | 上海灼日
| 导热硅脂 | 导热硅脂 |  |  | 1g
| 热熔胶 | 热熔胶 |  |  | 4g
2016-08-02:版本：V2.1
1.C36改为10uF/100V插件电容，注意焊接，下面垫付电容垫片.
2016-08-28:版本：V1.4
1,R2、R7、R11、R36、R41、R44 上下桥mos栅极驱动电阻由100R改为10R
2,R5A、R5B、R5C、 C1A、C1B、C1C.去掉。
3.去掉C15，C38，R64，R65，R63
4，将C14改6.8uF/250v,将C34改4.7uF/25v,将U4改SD4933,将C39改103,
5.添加D13，D15为FR107，添加D14为15V稳压管，添加C11为4.7uF/25v.
2016-09-08:版本：V2.2
1.添加R63电阻100K，0603。
2。电阻R69，R51，R54，R68改为0805封装。
3.D6,D11改为NC
2016-09-09:版本：V2.2.1
1.C36改为2.2uF/100V插件电容，注意焊接，下面垫付电容垫片.
2.L1的工型电感从100UH改为220uH.
2016-09-10:版本：V2.3
1.C36改为4.7uF/100V插件电容，注意焊接，下面垫付电容垫片.
2.R48改为0805的15k。
2016-09-29:R47改为10k,0805
2016-11-02:版本号：V2。3。1
1。因EMC问题：C1A/C1B/C1C改为681/100V/0805/X7R。
2016-11-02:版本号：V2。3。2
1.添加开关组件：MSF-2120，20A 60VDC