## W2230C控制器验收要求
Inspection Standard
|  |  |  | 产品(控制器)验收要求 |  |  | 版本号：B0 文件编号：KCL-R-QW13-22
Page of 第 1 页,共 1 页 | [5 empty] | Issue Date:发布日期: 2016 Year年 11 Month月 23 Date日
Part No. 零件号 | W2230C-DR |  |  | Part Name 零件名称 |  | W2230C-DR控制器 | Quality Rank 质量等级
Supplier Code 供应商代码 |  |  |  | Supplier Name 供应商名称 |  | 莱克电气股份有限公司
Drawing No. 图号 | SD1.211.2.W2230C |  |  | Part Model 零件型号 |  | W2230C-DR控制器 | Voltage/Frequency 额定电压/频率 | DC72V
Insulation Class 绝缘等级 | Cl.F |  |  | Duty Style 工作制 | S1 | Capacitance电容 | Pole 极数 | 4
Sketch略图: 见附页
Inspection Item 检查项目 | No. 序号 | Technical Requirements 技术要求 |  |  |  | Inspection Method/Equipement 检查方式/器具 | Inspection Frequency 检查频次
Appearance 外观 | 1 | 控制器各部分外观整洁，无破损，无损伤 |  |  |  | 目视 | GB/T2828.1-2012一般检查水平Ⅰ
|  | 各线束符合线规要求，端子盒打胶固定 |  |  |  | 目视
|  | 控制器灌白色胶，胶面饱满，胶面不低于控制器外壳1-2mm, |  |  |  | 目视
|  | 铭牌粘贴位置正确，内容正确、清晰可辨 |  |  |  | 目视
|  | 包装无明显破损、变形，缺件或错装 |  |  |  | 目视
Dimension 尺寸 | 1 | 散热块长度 |  | 82±0.1mm |  | 卡尺 | 5台/批
| 2 | 电容位置 |  | 35±2mm |  | 卡尺
| 3 | 电容高度 |  | 36±3mm |  | 卡尺
| 4 | 电机连接线（黄色）长度 |  | 95±5mm |  | 直尺
| 5 | 电机连接线（绿色）长度 |  | 90±5mm |  | 直尺
| 6 | 电机连接线（蓝色）长度 |  | 80±5mm |  | 直尺
| 7 | 电池包温度信号线长度（棕色） |  | 90±5mm |  | 直尺
| 8 | 电池包电压检测线（蓝色） | 总长 | 130±5mm |  | 直尺
|  |  | 分叉后 | 65±5mm |  | 直尺
| 9 | 电压检测信号线长度（蓝色） |  | 50±5mm |  | 直尺
| 10 | 电池包负极线长度（黑色） |  | 90±5mm |  | 直尺
| 11 | 电池包正极线长度（红色） |  | 85±5mm |  | 直尺
| 12 | 信号线（红色） |  | 50±5mm |  | 直尺
| 13 | 电池包检测线长度（黄色） |  | 135±5mm |  | 直尺
| 14 | Turbo开关线长度（绿色，绿色） |  | 160 +50mm |  | 直尺
| 15 | 调速开关线长度（蓝色，黄色，黑色） |  | 175+50mm |  | 直尺
16
Performance 性能 | 1 | 启动电压 | 全压 | 62V±1V |  | 控制器检测台 | 全检
|  |  | 单节 | 31±1V |  | 控制器检测台
| 2 | 过压保护 | 全压 | 87±1V |  | 控制器检测台
|  |  | 单节 | 43.5±1V |  | 控制器检测台
| 3 | 欠压保护 | 全压 | 58±1V |  | 控制器检测台
|  |  | 单节 | 29±1V |  | 控制器检测台
| 4 | 限流 |  | 20±2A |  | 控制器检测台
| 5 | 过流 |  | 45±2A/5mS |  | 控制器检测台
| 6 | 恒速 | turbo | 23000±3%rpm |  | 控制器检测台
|  |  | eco | 9000-18000±3%rpm |  | 控制器检测台
| 7 | 堵转保护 |  | 3000±1000r/min,持续2S |  | 控制器检测台
| 8 | 电芯过温 | 高温截止 | 67±3℃ |  | 控制器检测台
|  |  | 低温截止 | -17±3℃ |  | 控制器检测台
| 9 | 基板过温（高温截止） |  | 85±3℃ |  | 控制器检测台
| 10 | 压差 |  | 1.25±0.75V |  | 控制器检测台
| 11 | 软启动时间 |  | 1.5±0.5S |  | 控制器检测台
| 12 | 静态功耗 | 全压 | ≤30uA |  | 控制器检测台
|  |  | 两组电芯 | ≤5uA |  | 控制器检测台
| 13 | 中断保护 |  | 强电开关闭合，插入电池包不启动 |  | 控制器检测台
| 14 | 版本号 | 硬件 |  |  | 目视 | 5台/批
|  |  | 软件 |  |  | 控制器检测台
| 15 | 校验码CRC32 |  | 96c90cf9 |  | 工装检具
非正常实验 | 18 | 带整机，5S开3S关，10000个循环 |  |  |  | 非正常测试台 | 3台/年
| 19 | 控制器带电机正常运行，以外力堵住电机，10S开5S停，1000个循环。 |  |  |  | 非正常测试台
| 20 | 锁住电机转轴，频繁启动，3S开2S停，1000个循环。 |  |  |  | 非正常测试台
| 21 | 电机、控制器分别在-20、40摄氏度环境中放置48H，取出后测试控制器各个功能 |  |  |  | 非正常测试台
Revision Record 修订记录
修改序号 | 设计变更号 |  | 修改理由及内容 |  |  |  | 修改人 | 修改日期
编制: 审核： 批准： 日期：